## Hoja 1
UPE090 | Ud |  | Trampolín.
Trampolín para piscina, de resina de poliéster y fibra de vidrio, de 1,60 m de longitud y 0,45 m de ancho, fijado a una superficie soporte (no incluida en este precio). Incluso anclajes, topes, embellecedores, juntas, tarugos y tornillos y elementos de anclaje.
Ítem |  | Unidad |  | Descripción | Cantidad | Costo unitario | Precio parcial
1 |  |  |  | Materiales
mt47pep090a |  | Ud |  | Trampolín para piscina, de resina de poliéster y fibra de vidrio, de 1,6 m de longitud y 0,45 m de ancho, con anclajes. | 1 | 34483.2 | 34483.2
mt09reh330 |  | kg |  | Mortero de resina epoxi con arena de sílice, de endurecimiento rápido, para relleno de anclajes. | 0.2 | 150.51 | 30.1
[5 empty] | Subtotal materiales: |  | 34513.3
2 |  |  |  | Mano de obra
mo041 |  | h |  | Oficial albañil de construcción de obra civil. | 3.114 | 377.17 | 1174.51
mo087 |  | h |  | Medio oficial albañil de construcción de obra civil. | 2.491 | 261.88 | 652.34
[5 empty] | Subtotal mano de obra: |  | 1826.85
3 |  |  |  | Herramientas
|  | % |  | Herramientas | 2 | 36340.2 | 726.8
Coste de mantenimiento decenal: $u 12.862,24 en los primeros 10 años. |  |  |  |  | Costos directos (1+2+3): |  | 37067