## Hoja 1
UVP010 | Ud | Puerta cancela en vallado de lote.
Puerta cancela de chapa de acero galvanizado, acabado lacado, de una hoja de abrir, dimensiones 300x200 cm, perfiles rectangulares en marco zócalo inferior realizado con chapa acanalada de 1,2 mm de espesor a dos caras, para acceso de vehículos. Apertura manual. Incluso bisagras o anclajes metálicos laterales de los bastidores, armadura portante de la cancela y recibidos a obra, elementos de anclaje, herrajes de seguridad y cierre, acabado con imprimación antioxidante y accesorios.
Ítem |  | Unidad | Descripción | Cantidad | Costo unitario | Precio parcial
1 |  |  | Materiales
mt10hmf080Ge |  | m³ | Hormigón masivo H-25, clase de exposición ambiental A1, tamaño máximo del agregado 19 mm, consistencia muy plástica, premezclado, según CIRSOC 201 2005. | 0.09 | 7203.76 | 648.34
mt08aaa010a |  | m³ | Agua. | 0.012 | 46 | 0.55
mt01arg005a |  | t | Arena de cantera, para mortero preparado en obra. | 0.098 | 602.14 | 59.01
mt08cem000g |  | kg | Cemento gris en sacos. | 15 | 8.82 | 132.3
mt26vpc010a |  | m² | Puerta cancela metálica en valla exterior, para acceso de vehículos, una hoja de abrir, de chapa de acero galvanizado, acabado lacado con bisagras o anclajes metálicos laterales de los bastidores, armadura portante de la cancela, elementos de anclaje, herrajes de seguridad y cierre, acabado con imprimación antioxidante y accesorios. | 6 | 11872 | 71232.1
|  |  |  | Subtotal materiales: |  | 72072.3
2 |  |  | Equipo
mq06hor010 |  | h | Hormigonera eléctrica con una capacidad de amasado de 160 l. | 0.049 | 107.26 | 5.26
|  |  |  | Subtotal equipo: |  | 5.26
3 |  |  | Mano de obra
mo041 |  | h | Oficial albañil de construcción de obra civil. | 4.066 | 363.15 | 1476.57
mo087 |  | h | Medio oficial albañil de construcción de obra civil. | 4.657 | 252.15 | 1174.26
mo018 |  | h | Oficial cerrajero. | 1.331 | 367.9 | 489.67
mo059 |  | h | Medio oficial cerrajero. | 1.331 | 252.62 | 336.24
|  |  |  | Subtotal mano de obra: |  | 3476.74
4 |  |  | Herramientas
|  | % | Herramientas | 2 | 75554.3 | 1511.09
Coste de mantenimiento decenal: $u 10.789,15 en los primeros 10 años. |  |  |  | Costos directos (1+2+3+4): |  | 77065.4