## Hoja 1
UVS010 | m | Vallado de lote, de tela metálica de alambre ondulado.
Vallado de lote formado por tela metálica de alambre ondulado diagonal, de 10 mm de paso de malla y 1,3 mm de diámetro, acabado galvanizado y postes de acero galvanizado de 48 mm de diámetro y 1 m de altura, empotrados en dados de hormigón, en pozos excavados en el terreno. Incluso accesorios para la fijación de la tela metálica a los postes metálicos.
Ítem |  | Unidad | Descripción | Cantidad | Costo unitario | Precio parcial
1 |  |  | Materiales
mt52vst030a |  | Ud | Poste intermedio de tubo de acero galvanizado, de 48 mm de diámetro y 1,5 mm de espesor, altura 1 m. | 0.22 | 354.82 | 78.06
mt52vst030i |  | Ud | Poste interior de refuerzo de tubo de acero galvanizado, de 48 mm de diámetro y 1,5 mm de espesor, altura 1 m. | 0.06 | 393.65 | 23.62
mt52vst030q |  | Ud | Poste extremo de tubo de acero galvanizado, de 48 mm de diámetro y 1,5 mm de espesor, altura 1 m. | 0.04 | 482.63 | 19.31
mt52vst030y |  | Ud | Poste en escuadra de tubo de acero galvanizado, de 48 mm de diámetro y 1,5 mm de espesor, altura 1 m. | 0.2 | 544.64 | 108.93
mt52vao010aa |  | m² | Tela metálica de alambre ondulado diagonal, de 10 mm de paso de malla y 1,3 mm de diámetro, acabado galvanizado. | 1.2 | 479.93 | 575.92
mt52vpm056 |  | Ud | Accesorios para la fijación de la tela metálica a los postes metálicos. | 1 | 36.77 | 36.77
mt10hmf080Fe |  | m³ | Hormigón masivo H-20, clase de exposición ambiental A1, tamaño máximo del agregado 19 mm, consistencia muy plástica, premezclado, según CIRSOC 201 2005. | 0.015 | 7118.23 | 106.77
|  |  |  | Subtotal materiales: |  | 949.38
2 |  |  | Mano de obra
mo087 |  | h | Medio oficial albañil de construcción de obra civil. | 0.123 | 261.88 | 32.21
mo011 |  | h | Oficial montador. | 0.111 | 387.56 | 43.02
mo080 |  | h | Medio oficial montador. | 0.111 | 261.88 | 29.07
|  |  |  | Subtotal mano de obra: |  | 104.3
3 |  |  | Herramientas
|  | % | Herramientas | 3 | 1053.68 | 31.61
Coste de mantenimiento decenal: $u 184,50 en los primeros 10 años. |  |  |  | Costos directos (1+2+3): |  | 1085.29